## Sheet1
I——UAK 关系实验数据
365nm | UAK/V | -2.5 | -1.832 | -1.5 | -1 | -0.5 | -0.3 | -0.2 | -0.1 | 0 | 0.5 | 1 | 2 | 4 | 6 | 8 | 10 | 15 | 20 | 25 | 30
| I/10-10 | 0 | 0 | 0.03 | 0.43 | 1.13 | 1.49 | 1.68 | 1.88 | 2.12 | 3.5 | 5.04 | 9.01 | 19.2 | 28.5 | 36.5 | 42.5 | 52.1 | 58 | 61.8 | 64.2
436nm | I/10-11 | -2.5 | -1.5 | -1 | -0.95 | -0.5 | -0.3 | -0.2 | -0.1 | 0 | 0.5 | 1 | 2 | 4 | 6 | 8 | 10 | 15 | 20 | 25 | 30
| I/10-12 | -0.026 | -0.022 | -0.003 | 0 | 0.21 | 0.37 | 0.44 | 0.55 | 0.7 | 1.42 | 2.42 | 5.1 | 10.8 | 14 | 16.8 | 18.6 | 21.3 | 23 | 24.2 | 24.6
577nm | I/10-13 | -2.5 | -1.5 | -1 | -0.5 | -0.4 | -0.3 | -0.2 | -0.1 | 0 | 0.5 | 1 | 2 | 4 | 6 | 8 | 10 | 15 | 20 | 25 | 30
| I/10-14 | -0.011 | -0.01 | -0.009 | -0.004 | 0 | 0.014 | 0.06 | 0.138 | 0.233 | 1.04 | 2.09 | 4.22 | 6.38 | 7.47 | 8.4 | 9.04 | 10.3 | 10.6 | 10.9 | 11.3
UAK/V |  | -2.5 | -1.832 | -1.5 | -1 | -0.95 | -0.5 | -0.4 | -0.3 | -0.2 | -0.1 | 0 | 0.5 | 1 | 2 | 4 | 6 | 8 | 10 | 15 | 20 | 25 | 30
365nm |  | 0 | 0 | 0.03 | 0.43 |  | 1.13 |  | 1.49 | 1.68 | 1.88 | 2.12 | 3.5 | 5.04 | 9.01 | 19.2 | 28.5 | 36.5 | 42.5 | 52.1 | 58 | 61.8 | 64.2
436nm |  | -0.026 |  | -0.022 | -0.003 | 0 | 0.21 |  | 0.37 | 0.44 | 0.55 | 0.7 | 1.42 | 2.42 | 5.1 | 10.8 | 14 | 16.8 | 18.6 | 21.3 | 23 | 24.2 | 24.6
577nm |  | -0.011 |  | -0.01 | -0.009 | -0.004 |  | 0 | 0.014 | 0.06 | 0.138 | 0.233 | 1.04 | 2.09 | 4.22 | 6.38 | 7.47 | 8.4 | 9.04 | 10.3 | 10.6 | 10.9 | 11.3
Ua——ν关系实验数据
波长λ/nm |  | 365 | 405 | 436 | 546 | 577
频率ν/1014Hz |  | 8.214 | 7.408 | 6.879 | 5.49 | 5.196
遏止电压Ua/V |  | 1.832 | 1.441 | 1.198 | 0.675 | 0.565
同一距离、不同光阑的IH-P关系实验数据
UAK = 30.0V，λ = 365nm，L = 400mm
[5 empty] | 光阑孔径φ/mm |  | 2 | 4 | 8
[5 empty] | IH/10-10A |  | 15.8 | 68.2 | 278
同一光阑下、不同距离的IH-P关系实验数据
UAK = 30.0V，λ = 365nm，φ = 4mm
[5 empty] | 距离L/mm |  | 300 | 350 | 400
[5 empty] | IH/10-10A |  | 147 | 95 | 67.4